## Hoja 1
RDM010 | m² | Revestimiento mural con tablero de madera.
Revestimiento con tablero aglomerado de partículas, recubierto por ambas caras con papel melamínico, acabado a elegir de 16 mm de espesor, adherido al paramento vertical mediante adhesivo de caucho.
Código |  | Unidad | Descripción | Cantidad | Precio unitario | Precio parcial
1 |  |  | Materiales
mt29tma140 |  | kg | Adhesivo de caucho sintético, de aplicación a dos caras, para revestimientos decorativos de madera. | 0.1 | 14.16 | 1.42
mt29tmf010aa1a |  | m² | Tablero aglomerado de partículas, recubierto por ambas caras con papel melamínico, acabado a elegir de 16 mm de espesor. | 1.05 | 22.58 | 23.71
|  |  |  | Subtotal materiales: |  | 25.13
2 |  |  | Mano de obra
mo017 |  | h | Operario carpintero. | 0.357 | 20.44 | 7.3
mo058 |  | h | Oficial carpintero. | 0.357 | 13.85 | 4.94
|  |  |  | Subtotal mano de obra: |  | 12.24
3 |  |  | Herramientas
|  | % | Herramientas | 2 | 37.37 | 0.75
Coste de mantenimiento decenal: S/. 26,68 en los primeros 10 años. |  |  |  | Costos directos (1+2+3): |  | 38.12