## Hoja 1
REA100 | Ud |  | Mamperlán de madera.
Remate de peldaño, mediante mamperlán de madera de haya, de 1200 mm de longitud, fijado con adhesivo.
Código |  | Unidad |  | Descripción | Cantidad | Precio unitario | Precio parcial
1 |  |  |  | Materiales
mt18rpe100d |  | Ud |  | Mamperlán de 1200 mm de longitud, formado por perfil de aluminio, con revestimiento de madera de haya, de 65 mm de anchura y 33 mm de altura. | 1 | 74.48 | 74.48
[5 empty] | Subtotal materiales: |  | 74.48
2 |  |  |  | Mano de obra
mo023 |  | h |  | Operario colocador de pisos. | 0.062 | 21.66 | 1.34
[5 empty] | Subtotal mano de obra: |  | 1.34
3 |  |  |  | Herramientas
|  | % |  | Herramientas | 2 | 75.82 | 1.52
Coste de mantenimiento decenal: S/. 13,15 en los primeros 10 años. |  |  |  |  | Costos directos (1+2+3): |  | 77.34