## Hoja 1
RKT020 | m² | Revestimiento térmico y acústico con mortero ligero de yeso y perlita, sobre paramento interior.
Revestimiento térmico y acústico continuo, de 20 mm de espesor, a buena vista, de mortero ligero de yeso y perlita, aplicado manualmente, sobre paramento interior vertical, de hasta 3 m de altura. Incluso guardavivos de plástico y metal con perforaciones para la formación de aristas. El precio incluye la resolución de puntos singulares.
Código |  | Unidad | Descripción | Cantidad | Precio unitario | Precio parcial
1 |  |  | Materiales
mt28mdb020a |  | m³ | Mortero ligero de yeso y perlita. | 0.02 | 798.15 | 15.96
mt28vye010 |  | m | Guardavivos de plástico y metal, estable a la acción de los sulfatos. | 0.215 | 1.15 | 0.25
|  |  |  | Subtotal materiales: |  | 16.21
2 |  |  | Equipos
mq06pym010 |  | h | Mezcladora-bombeadora para morteros y yesos proyectados, de 3 m³/h. | 0.28 | 21.98 | 6.15
|  |  |  | Subtotal equipos: |  | 6.15
3 |  |  | Mano de obra
mo033 |  | h | Operario yesero. | 0.195 | 21.66 | 4.22
mo071 |  | h | Oficial yesero. | 0.102 | 15 | 1.53
|  |  |  | Subtotal mano de obra: |  | 5.75
4 |  |  | Herramientas
|  | % | Herramientas | 2 | 28.11 | 0.56
Coste de mantenimiento decenal: S/. 4,87 en los primeros 10 años. |  |  |  | Costos directos (1+2+3+4): |  | 28.67