## Hoja 1
RMB031 | Ud |  | Barnizado de peldaño de madera con barniz al agua.
Aplicación manual de dos manos de barniz al agua para pavimentos de madera, de dos componentes, a poro cerrado, acabado mate, incoloro, aplicado con brocha, rodillo o pistola, sin diluir, (rendimiento: 0,08 l/m² cada mano); (), sobre superficie de peldaño de madera maciza, en todas sus caras y cantos, en interiores. El precio incluye la protección de los elementos del entorno que puedan verse afectados durante los trabajos, pero no incluye la preparación del soporte.
Código |  | Unidad |  | Descripción | Cantidad | Precio unitario | Precio parcial
1 |  |  |  | Materiales
mt27baj070a |  | l |  | Barniz al agua para pavimentos de madera, de dos componentes para interior, a poro cerrado, incoloro, acabado mate, a base de resinas de poliuretano alifático, con resistencia al deslizamiento media, Euroclase Bfl-s1 de reacción al fuego, para aplicar con brocha, rodillo o pistola. | 0.088 | 88.45 | 7.78
[5 empty] | Subtotal materiales: |  | 7.78
2 |  |  |  | Mano de obra
mo038 |  | h |  | Operario pintor. | 0.204 | 31.29 | 6.38
mo076 |  | h |  | Oficial pintor. | 0.034 | 21.72 | 0.74
[5 empty] | Subtotal mano de obra: |  | 7.12
3 |  |  |  | Herramientas
|  | % |  | Herramientas | 2 | 14.9 | 0.3
Coste de mantenimiento decenal: S/. 14,74 en los primeros 10 años. |  |  |  |  | Costos directos (1+2+3): |  | 15.2