## Hoja 1
RML010 | m² | Laca.
Laca nitrocelulósica de aspecto mate a pulimentar, aplicada en dos manos mediante pistola sobre rejas y barandas.
Código |  |  | Unidad | Descripción | Cantidad | Precio unitario | Precio parcial
1 |  |  |  | Materiales
mt27tma020 |  |  | kg | Imprimación poro abierto (fondo). | 0.2 | 18.13 | 3.63
mt27lwa020 |  |  | kg | Disolvente especial para lacas. | 0.3 | 9.52 | 2.86
mt27lni010a |  |  | l | Laca nitrocelulósica satinada sintética blanca. | 0.3 | 36.38 | 10.91
[5 empty] | Subtotal materiales: |  | 17.4
2 |  |  |  | Mano de obra
mo038 |  |  | h | Operario pintor. | 0.408 | 21.66 | 8.84
mo076 |  |  | h | Oficial pintor. | 0.408 | 15 | 6.12
[5 empty] | Subtotal mano de obra: |  | 14.96
3 |  |  |  | Herramientas
|  |  | % | Herramientas | 2 | 32.36 | 0.65
Coste de mantenimiento decenal: S/. 97,38 en los primeros 10 años. |  |  |  |  | Costos directos (1+2+3): |  | 33.01