## Hoja 1
RML010 | m² | Laca.
Laca nitrocelulósica de aspecto satinado, aplicada en dos manos mediante pistola sobre rejas y barandas, con protector químico insecticida fungicida.
Código |  |  | Unidad | Descripción | Cantidad | Precio unitario | Precio parcial
1 |  |  |  | Materiales
mt27lwa020 |  |  | kg | Disolvente especial para lacas. | 0.3 | 9.52 | 2.86
mt27lni010b |  |  | l | Laca nitrocelulósica satinada sintética transparente. | 0.25 | 36.68 | 9.17
mt27prb010 |  |  | kg | Protector químico insecticida-fungicida. | 0.15 | 27.73 | 4.16
[5 empty] | Subtotal materiales: |  | 16.19
2 |  |  |  | Mano de obra
mo038 |  |  | h | Operario pintor. | 0.47 | 21.66 | 10.18
mo076 |  |  | h | Oficial pintor. | 0.47 | 15 | 7.05
[5 empty] | Subtotal mano de obra: |  | 17.23
3 |  |  |  | Herramientas
|  |  | % | Herramientas | 2 | 33.42 | 0.67
Coste de mantenimiento decenal: S/. 100,57 en los primeros 10 años. |  |  |  |  | Costos directos (1+2+3): |  | 34.09