## Hoja 1
RRR010 | m² |  | Mortero ignífugo.
Mortero ignífugo proyectado, reacción al fuego clase A1.
Descompuesto |  | Ud |  | Descomposición | Rend. | p.s. | Precio partida
mt41mig010b |  | m² |  | Mortero ignífugo proyectado, reacción al fuego clase A1, compuesto de cemento en combinación con perlita o vermiculita. | 1 | 34.77 | 34.77
mo028 |  | h |  | Operario aplicador de productos aislantes. | 0.467 | 14.81 | 6.92
mo063 |  | h |  | Oficial aplicador de productos aislantes. | 0.467 | 12.14 | 5.67
|  | % |  | Medios auxiliares | 2 | 47.36 | 0.95
|  | % |  | Costes indirectos | 3 | 48.31 | 1.45
Coste de mantenimiento decenal: S/. 11,44 en los primeros 10 años. | [5 empty] | Total: | 49.76