## Hoja 1
RSB005 | m² |  |  | Contrapiso de agregado.
Contrapiso de arena de machaqueo de 0 a 5 mm de diámetro, estabilizada con 100 kg de cemento Portland CEM II/A-P 32,5 R por cada m³ de arena seca, en capa de 4 cm de espesor.
Descompuesto |  | Ud | Descomposición |  | Rend. | Precio unitario | Precio partida
mt01arp040c |  | m³ | Arena caliza seleccionada de machaqueo, de 0 a 5 mm de diámetro. |  | 0.04 | 74.99 | 3
mt08cem020a |  | kg | Cemento Portland CEM II/A-P 32,5 R, en sacos. |  | 4 | 0.34 | 1.36
mo019 |  | h | Operario de construcción. |  | 0.215 | 16.25 | 3.49
mo111 |  | h | Peón de construcción. |  | 0.358 | 12.77 | 4.57
|  | % | Medios auxiliares |  | 2 | 12.42 | 0.25
|  | % | Costes indirectos |  | 3 | 12.67 | 0.38
Coste de mantenimiento decenal: S/. 0,65 en los primeros 10 años. | [5 empty] | Total: | 13.05