## Hoja 1
RSD010 | m | Contrazócalo metálico.
Contrazócalo liso de aluminio anodizado, de 80 mm de altura, color plata, fijado con adhesivo.
Descompuesto |  | Ud | Descomposición | Rend. | Precio unitario | Precio partida
mt47adc110a |  | kg | Adhesivo especial de poliuretano bicomponente. | 0.08 | 15.94 | 1.28
mt18rpp010c |  | m | Contrazócalo liso de aluminio anodizado, de 80 mm de altura, color plata, incluso parte proporcional de piezas para uniones, resolución de ángulos y terminaciones. | 1.05 | 54.61 | 57.34
mo023 |  | h | Operario colocador de pisos. | 0.143 | 14.74 | 2.11
|  | % | Medios auxiliares | 2 | 60.73 | 1.21
|  | % | Costes indirectos | 3 | 61.94 | 1.86
Coste de mantenimiento decenal: S/. 11,48 en los primeros 10 años. |  |  |  |  | Total: | 63.8