## Hoja 1
RSD010 | m | Contrazócalo metálico.
Contrazócalo liso de acero inoxidable, de 60 mm de altura, fijado con adhesivo.
Descompuesto |  | Ud | Descomposición | Rend. | Precio unitario | Precio partida
mt47adc110a |  | kg | Adhesivo especial de poliuretano bicomponente. | 0.06 | 15.94 | 0.96
mt18rpp020a |  | m | Contrazócalo liso de acero inoxidable, de 60 mm de altura, incluso parte proporcional de piezas para uniones, resolución de ángulos y terminaciones. | 1.05 | 73.86 | 77.55
mo023 |  | h | Operario colocador de pisos. | 0.143 | 14.74 | 2.11
|  | % | Medios auxiliares | 2 | 80.62 | 1.61
|  | % | Costes indirectos | 3 | 82.23 | 2.47
Coste de mantenimiento decenal: S/. 15,25 en los primeros 10 años. |  |  |  |  | Total: | 84.7