## Hoja 1
RSD010 | m | Contrazócalo metálico.
Contrazócalo liso de aluminio anodizado, de 100 mm de altura, color plata, fijado con clips a perfil soporte.
Descompuesto |  | Ud | Descomposición | Rend. | Precio unitario | Precio partida
mt18rpp050c |  | m | Contrazócalo liso de aluminio anodizado, de 100 mm de altura, color plata, con espacio suficiente para alojamiento de cables, incluso clips de fijación y parte proporcional de perfil soporte, accesorios de fijación del perfil soporte, y piezas para uniones, resolución de ángulos y terminaciones. | 1.05 | 72.81 | 76.45
mo023 |  | h | Operario colocador de pisos. | 0.179 | 14.74 | 2.64
|  | % | Medios auxiliares | 2 | 79.09 | 1.58
|  | % | Costes indirectos | 3 | 80.67 | 2.42
Coste de mantenimiento decenal: S/. 14,96 en los primeros 10 años. |  |  |  |  | Total: | 83.09