## Hoja 1
RSD020 | m |  | Contrazócalo de concreto polímero.
Contrazócalo de concreto polímero, de 70x7 mm, acabado brillante, formado por arena de mármol y resina de poliéster. COLOCACIÓN: con adhesivo cementoso flexible y de gran adherencia, C2 S2. REJUNTADO: con fragua de poliuretano impermeable.
Código |  | Unidad |  | Descripción | Cantidad | Precio unitario | Precio parcial
1 |  |  |  | Materiales
mt20wwa040 |  | kg |  | Adhesivo cementoso flexible y de gran adherencia, C2 S2. | 0.1 | 1.84 | 0.18
mt18rpp100a |  | m |  | Contrazócalo de concreto polímero, de 70x7 mm, acabado brillante, formado por arena de mármol y resina de poliéster. | 1.05 | 23.17 | 24.33
mt20wwa035 |  | Ud |  | Cartucho de 250 cm³ de imprimación para masillas. | 0.01 | 19.67 | 0.2
mt20wwa030 |  | Ud |  | Cartucho de 310 cm³ de fragua de poliuretano impermeable. | 0.02 | 26.91 | 0.54
[5 empty] | Subtotal materiales: |  | 25.25
2 |  |  |  | Mano de obra
mo023 |  | h |  | Operario colocador de pisos. | 0.185 | 31.29 | 5.79
[5 empty] | Subtotal mano de obra: |  | 5.79
3 |  |  |  | Herramientas
|  | % |  | Herramientas | 2 | 31.04 | 0.62
Coste de mantenimiento decenal: S/. 6,65 en los primeros 10 años. |  |  |  |  | Costos directos (1+2+3): |  | 31.66