## Hoja 1
RSL020 |  | m |  | Contrazócalo laminado.
Contrazócalo de MDF, de 58x12 mm, recubierto con una lámina plástica de imitación de madera, color a elegir, con sección para alojamiento de clips, fijado al paramento mediante clips.
Descompuesto | Ud |  | Descomposición |  | Rend. | Precio unitario | Precio partida
mt18rma040a | m |  | Contrazócalo de MDF, de 58x12 mm, recubierto con una lámina plástica de imitación de madera, color a elegir, con sección para alojamiento de clips y resistencia a la abrasión AC3; incluso parte proporcional de clips de sujeción y elementos de anclaje al paramento. |  | 1.05 | 13.35 | 14.02
mt18rma050 | Ud |  | Clip para contrazócalo. |  | 3 | 0.52 | 1.56
mo028 | h |  | Operario instalador de pisos laminados. |  | 0.089 | 14.74 | 1.31
| % |  | Medios auxiliares |  | 2 | 16.89 | 0.34
| % |  | Costes indirectos |  | 3 | 17.23 | 0.52
Coste de mantenimiento decenal: S/. 5,15 en los primeros 10 años. | [5 empty] | Total: | 17.75