## Hoja 1
RSM060 | m | Perfil para junta.
Perfil de aluminio recubierto con madera, para junta perimetral.
Código |  | Unidad | Descripción | Cantidad | Precio unitario | Precio parcial
1 |  |  | Materiales
mt18mva140a |  | m | Perfil para junta de escalera, aluminio recubierto con madera. | 1.05 | 14.43 | 15.15
|  |  |  | Subtotal materiales: |  | 15.15
2 |  |  | Mano de obra
mo025 |  | h | Operario instalador de pisos de madera. | 0.178 | 16.33 | 2.91
|  |  |  | Subtotal mano de obra: |  | 2.91
3 |  |  | Herramientas
|  | % | Herramientas | 3 | 18.06 | 0.54
Coste de mantenimiento decenal: S/. 7,63 en los primeros 10 años. |  |  |  | Costos directos (1+2+3): |  | 18.6