## Hoja 1
RSN021 |  |  | m² | Tratamiento superficial para pisos de concreto.
Tratamiento superficial a base de impregnación epoxi en base acuosa, incolora, para endurecimiento, consolidación y efecto antipolvo en pisos de concreto, aplicada en una mano, con un rendimiento mínimo por mano de 0,2 kg/m².
Código | Unidad | Descripción |  |  | Cantidad | Precio unitario | Precio parcial
1 |  | Materiales
mt09bnc050a | kg | Impregnación epoxi en base acuosa, incolora, para endurecimiento, consolidación y efecto antipolvo en pisos de concreto. |  |  | 0.2 | 19.57 | 3.91
[5 empty] | Subtotal materiales: |  | 3.91
2 |  | Mano de obra
mo020 | h | Operario de construcción. |  |  | 0.119 | 15.6 | 1.86
mo113 | h | Peón de construcción. |  |  | 0.119 | 10.26 | 1.22
[5 empty] | Subtotal mano de obra: |  | 3.08
3 |  | Herramientas
| % | Herramientas |  |  | 2 | 6.99 | 0.14
Coste de mantenimiento decenal: S/. 8,56 en los primeros 10 años. |  |  |  |  | Costos directos (1+2+3): |  | 7.13