## Hoja 1
RSN200 | m² |  | Pulido mecánico de superficie de concreto.
Pulido mecánico en obra de superficie de concreto.
Código |  | Unidad |  | Descripción | Cantidad | Precio unitario | Precio parcial
1 |  |  |  | Equipos
mq06aca030 |  | h |  | Pulidora para pisos de concreto, compuesta por platos giratorios a los que se acoplan una serie de muelas abrasivas, refrigeradas con agua. | 0.171 | 13.28 | 2.27
[5 empty] | Subtotal equipos: |  | 2.27
2 |  |  |  | Mano de obra
mo037 |  | h |  | Operario pulidor de pavimentos. | 0.202 | 15.6 | 3.15
mo075 |  | h |  | Oficial pulidor de pavimentos. | 0.202 | 10.67 | 2.16
[5 empty] | Subtotal mano de obra: |  | 5.31
3 |  |  |  | Herramientas
|  | % |  | Herramientas | 2 | 7.58 | 0.15
Coste de mantenimiento decenal: S/. 9,97 en los primeros 10 años. |  |  |  |  | Costos directos (1+2+3): |  | 7.73