## Hoja 1
RSP020 | m |  | Contrazócalo de piedra natural.
Contrazócalo de mármol Crema Levante, 7x1 cm, pulido, recibido con adhesivo cementoso mejorado, C2 y rejuntado con mortero de juntas cementoso, CG1, para junta mínima (entre 1,5 y 3 mm), con la misma tonalidad de las piezas.
Código |  | Unidad |  | Descripción | Cantidad | Precio unitario | Precio parcial
1 |  |  |  | Materiales
mt18rmn010la |  | m |  | Contrazócalo de mármol nacional, Crema Levante, 7x1 cm, cara y cantos pulidos. | 1.05 | 3.86 | 4.05
mt09mcr210 |  | kg |  | Adhesivo cementoso mejorado, C2 TE, con deslizamiento reducido y tiempo abierto ampliado, compuesto de cemento, agregados seleccionados, aditivos especiales y resinas, para la colocación en capa fina de pisos de piedra natural. | 0.56 | 3.48 | 1.95
mt09mcr060c |  | kg |  | Mortero de juntas cementoso, CG1, para junta mínima entre 1,5 y 3 mm. | 0.08 | 2.12 | 0.17
[5 empty] | Subtotal materiales: |  | 6.17
2 |  |  |  | Mano de obra
mo023 |  | h |  | Operario colocador de pisos. | 0.296 | 31.29 | 9.26
[5 empty] | Subtotal mano de obra: |  | 9.26
3 |  |  |  | Herramientas
|  | % |  | Herramientas | 2 | 15.43 | 0.31
Coste de mantenimiento decenal: S/. 1,57 en los primeros 10 años. |  |  |  |  | Costos directos (1+2+3): |  | 15.74