## Hoja 1
RSS010 | m² | Piso de caucho.
Piso de caucho, color negro, con botones, suministrado en rollos de 1000x12000x2,5 mm. Colocación en obra: con adhesivo de contacto, sobre capa fina de nivelación. El precio no incluye la capa fina de nivelación.
Código |  | Unidad | Descripción | Cantidad | Precio unitario | Precio parcial
1 |  |  | Materiales
mt18dww010a |  | kg | Adhesivo de contacto a base de resina acrílica en dispersión acuosa, para piso de goma, caucho, linóleo, PVC, moqueta y textil. | 0.25 | 17.01 | 4.25
mt18dsi010i |  | m² | Lámina de caucho, color negro, con botones; suministrada en rollos de 1000x12000x2,5 mm. | 1.05 | 96.79 | 101.63
|  |  |  | Subtotal materiales: |  | 105.88
2 |  |  | Mano de obra
mo026 |  | h | Operario en revestimientos flexibles. | 0.197 | 31.48 | 6.2
mo064 |  | h | Oficial en revestimientos flexibles. | 0.099 | 21.86 | 2.16
|  |  |  | Subtotal mano de obra: |  | 8.36
3 |  |  | Herramientas
|  | % | Herramientas | 2 | 114.24 | 2.28
Coste de mantenimiento decenal: S/. 47,77 en los primeros 10 años. |  |  |  | Costos directos (1+2+3): |  | 116.52