## Hoja 1
RSS010 | m² |  | Piso de goma.
Piso de goma marmolada, suministrada en losetas de 610x610x3 mm, colocado con adhesivo de contacto.
Código |  | Unidad |  | Descripción | Cantidad | Precio unitario | Precio parcial
1 |  |  |  | Materiales
mt18dww010 |  | kg |  | Adhesivo de contacto a base de resina acrílica en dispersión acuosa, para piso de goma, caucho, linóleo, PVC, moqueta y textil. | 0.25 | 16 | 4
mt18dsi010r |  | m² |  | Loseta de goma de 610x610x3 mm, acabado marmolado. | 1.05 | 68.42 | 71.84
[5 empty] | Subtotal materiales: |  | 75.84
2 |  |  |  | Mano de obra
mo026 |  | h |  | Operario en revestimientos flexibles. | 0.161 | 21.66 | 3.49
mo064 |  | h |  | Oficial en revestimientos flexibles. | 0.08 | 15 | 1.2
[5 empty] | Subtotal mano de obra: |  | 4.69
3 |  |  |  | Herramientas
|  | % |  | Herramientas | 2 | 80.53 | 1.61
Coste de mantenimiento decenal: S/. 33,68 en los primeros 10 años. |  |  |  |  | Costos directos (1+2+3): |  | 82.14