## Hoja 1
RSS100 | m | Contrazócalo de PVC.
Contrazócalo soldable de PVC, de 105x40 mm, fijado con adhesivo y soldado a tope por termofusión al piso.
Código |  | Unidad | Descripción | Cantidad | Precio unitario | Precio parcial
1 |  |  | Materiales
mt18dww020a |  | l | Adhesivo de cloropreno, de base solvente monocomponente. | 0.105 | 18.82 | 1.98
mt18rpv030a |  | m | Contrazócalo soldable de PVC, de 105x40 mm y 2 mm de espesor, color, suministrado en rollos de 25 m de longitud. | 1.05 | 28.93 | 30.38
|  |  |  | Subtotal materiales: |  | 32.36
2 |  |  | Mano de obra
mo026 |  | h | Operario en revestimientos flexibles. | 0.124 | 21.66 | 2.69
|  |  |  | Subtotal mano de obra: |  | 2.69
3 |  |  | Herramientas
|  | % | Herramientas | 2 | 35.05 | 0.7
Coste de mantenimiento decenal: S/. 6,44 en los primeros 10 años. |  |  |  | Costos directos (1+2+3): |  | 35.75