## Hoja 1
RTB025 | m² |  | Cielo raso modular de planchas de escayola.
Cielo raso modular, situado a una altura menor de 4 m, de planchas de escayola fisurada, con perfilería oculta.
Descompuesto |  | Ud |  | Descomposición | Rend. | Precio unitario | Precio partida
mt12fac020b |  | Ud |  | Varilla metálica de acero galvanizado de 6 mm de diámetro. | 1 | 1.11 | 1.11
mt12fac040a |  | m |  | Perfilería oculta U, Z o T, para techos modulares, incluso parte proporcional de piezas complementarias y especiales. | 4 | 5.55 | 22.2
mt12fac060 |  | Ud |  | Perfilería angular para remates perimetrales. | 0.6 | 2.15 | 1.29
mt12fac050 |  | Ud |  | Accesorios para la instalación de cielos rasos modulares. | 0.2 | 5.58 | 1.12
mt12fpe020b |  | m² |  | Plancha de escayola, fisurada, apoyada sobre perfilería oculta, para techos modulares, 60x60 cm. | 1.03 | 21.11 | 21.74
mo035 |  | h |  | Operario escayolista. | 0.308 | 14.74 | 4.54
mo117 |  | h |  | Peón escayolista. | 0.308 | 9.69 | 2.98
|  | % |  | Medios auxiliares | 2 | 54.98 | 1.1
|  | % |  | Costes indirectos | 3 | 56.08 | 1.68
Coste de mantenimiento decenal: S/. 14,44 en los primeros 10 años. | [5 empty] | Total: | 57.76