## Hoja 1
RTC016 |  |  | m² | Cielo raso continuo de planchas de yeso laminado, sistema "KNAUF".
Cielo raso continuo, situado a una altura menor de 4 m, acústico D127.es "KNAUF" con estructura metálica (12,5+27+27), formado por una plancha acústica Cleaneo FF con perforación continua circular rectilínea 6/18 R "KNAUF" 12,5x1188x1998 mm.
Descompuesto | Ud | Descomposición |  |  | Rend. | Precio unitario | Precio partida
mt12psg220 | Ud | Fijación compuesta por tarugo y tornillo 5x27. |  |  | 1.3 | 0.23 | 0.3
mt12pek020g | Ud | Cuelgue combinado para maestra 60/27, "KNAUF". |  |  | 1.3 | 2.69 | 3.5
mt12pek030 | Ud | Varilla de cuelgue "KNAUF" de 100 cm. |  |  | 1.3 | 1.53 | 1.99
mt12pfk011a | m | Maestra 60/27 "KNAUF" de plancha de acero galvanizado. |  |  | 4.3 | 5.69 | 24.47
mt12pek020k | Ud | Conector para maestra 60/27, "KNAUF". |  |  | 0.9 | 1.68 | 1.51
mt12pek020c | Ud | Caballete para maestra 60/27, "KNAUF". |  |  | 3.5 | 2.08 | 7.28
mt12tck010aa | m² | Plancha acústica Cleaneo FF con perforación continua circular rectilínea 6/18 R "KNAUF" 12,5x1188x1998 mm, con un velo de fibra de vidrio en su dorso. |  |  | 1.03 | 79.13 | 81.5
mt12ptk010ee | Ud | Tornillo SN "KNAUF" 3,5x30. |  |  | 23 | 0.13 | 2.99
mt12pik020 | kg | Pasta Uniflott GLS "KNAUF". |  |  | 0.3 | 5.49 | 1.65
mt12pik015 | kg | Pasta de agarre Perlfix "KNAUF". |  |  | 0.1 | 2.13 | 0.21
mo015 | h | Operario de montaje de cielos rasos. |  |  | 0.371 | 15.24 | 5.65
mo082 | h | Oficial de montaje de cielos rasos. |  |  | 0.136 | 10.08 | 1.37
| % | Medios auxiliares |  |  | 2 | 132.42 | 2.65
| % | Costes indirectos |  |  | 3 | 135.07 | 4.05
Coste de mantenimiento decenal: S/. 23,65 en los primeros 10 años. | [5 empty] | Total: | 139.12