## Hoja 1
RTC019 | Ud |  | Trampilla para cielo raso continuo de placas de yeso laminado. Sistema "PLACO".
Trampilla de registro de plástico color blanco, Plastictramp "PLACO", de 300x300 mm, formada por marco y puerta, para cielo raso continuo de placas de yeso laminado. Incluso accesorios de montaje.
Código |  | Unidad |  | Descripción | Cantidad | Precio unitario | Precio parcial
1 |  |  |  | Materiales
mt12plk080b |  | Ud |  | Trampilla de registro de plástico color blanco, Plastictramp "PLACO", de 300x300 mm, formada por marco y puerta. | 1 | 50.73 | 50.73
[5 empty] | Subtotal materiales: |  | 50.73
2 |  |  |  | Mano de obra
mo015 |  | h |  | Operario de montaje de cielos rasos. | 0.371 | 22.27 | 8.26
mo082 |  | h |  | Oficial de montaje de cielos rasos. | 0.186 | 15 | 2.79
[5 empty] | Subtotal mano de obra: |  | 11.05
3 |  |  |  | Herramientas
|  | % |  | Herramientas | 2 | 61.78 | 1.24
Coste de mantenimiento decenal: S/. 10,71 en los primeros 10 años. |  |  |  |  | Costos directos (1+2+3): |  | 63.02