## Hoja 1
RTC021 | Ud | Trampilla para cielo raso continuo de placas de yeso laminado. Sistema "KNAUF".
Trampilla de registro gama Básica, Basic 12,5, sistema E102.a "KNAUF", de 200x200 mm, formada por marco de aluminio y puerta de placa de yeso laminado (1 impregnada (H1), de 12,5 mm de espesor), para cielo raso continuo de placas de yeso laminado. Incluso accesorios de montaje.
Código |  |  | Unidad | Descripción | Cantidad | Precio unitario | Precio parcial
1 |  |  |  | Materiales
mt12ppk060acdfba |  |  | Ud | Trampilla de registro gama Básica, Basic 12,5, sistema E102.a "KNAUF", de 200x200 mm, formada por marco de aluminio y puerta de placa de yeso laminado (1 impregnada (H1), de 12,5 mm de espesor). | 1 | 72.29 | 72.29
[5 empty] | Subtotal materiales: |  | 72.29
2 |  |  |  | Mano de obra
mo015 |  |  | h | Operario de montaje de cielos rasos. | 0.37 | 32.15 | 11.9
mo082 |  |  | h | Oficial de montaje de cielos rasos. | 0.185 | 21.72 | 4.02
[5 empty] | Subtotal mano de obra: |  | 15.92
3 |  |  |  | Herramientas
|  |  | % | Herramientas | 2 | 88.21 | 1.76
Coste de mantenimiento decenal: S/. 15,29 en los primeros 10 años. |  |  |  |  | Costos directos (1+2+3): |  | 89.97