## Hoja 1
RTC021 | Ud |  | Trampilla para cielo raso continuo de placas de yeso laminado, sistema "KNAUF".
Trampilla de registro de acero, Revo 13 GKFI, sistema D171 "KNAUF", de 1100x1100 mm, para cielo raso continuo de placas de yeso laminado.
Código |  | Unidad |  | Descripción | Cantidad | Precio unitario | Precio parcial
1 |  |  |  | Materiales
mt12ppk060j |  | Ud |  | Trampilla de registro de acero, Revo 13 GKFI, sistema D171 "KNAUF", de 1100x1100 mm, formada por marco, puerta, cierre y brazo de seguridad. | 1 | 978.34 | 978.34
[5 empty] | Subtotal materiales: |  | 978.34
2 |  |  |  | Mano de obra
mo015 |  | h |  | Operario de montaje de cielos rasos. | 0.357 | 20.75 | 7.41
mo082 |  | h |  | Oficial de montaje de cielos rasos. | 0.178 | 13.75 | 2.45
[5 empty] | Subtotal mano de obra: |  | 9.86
3 |  |  |  | Herramientas
|  | % |  | Herramientas | 2 | 988.2 | 19.76
Coste de mantenimiento decenal: S/. 171,35 en los primeros 10 años. |  |  |  |  | Costos directos (1+2+3): |  | 1007.96