## Hoja 1
RTD020 | m² |  | Cielo raso modular de placas de yeso laminado.
Cielo raso modular suspendido, decorativo, situado a una altura menor de 4 m, constituido por: ESTRUCTURA: perfilería vista, de acero galvanizado, con suela de 24 mm de anchura, comprendiendo perfiles primarios y secundarios, suspendidos de la losa o elemento soporte con varillas y cuelgues; PLACAS: placas de yeso laminado, acabado sin revestir, de 1200x600x9,5 mm, de superficie lisa. Incluso perfiles angulares, fijaciones para el anclaje de los perfiles y accesorios de montaje.
Código |  | Unidad |  | Descripción | Cantidad | Precio unitario | Precio parcial
1 |  |  |  | Materiales
mt12psg220 |  | Ud |  | Fijación compuesta por tarugo y tornillo 5x27. | 0.84 | 0.24 | 0.2
mt12psg190 |  | Ud |  | Varilla de cuelgue. | 0.84 | 1.38 | 1.16
mt12psg210a |  | Ud |  | Cuelgue para cielos rasos suspendidos. | 0.84 | 1.34 | 1.13
mt12psg210b |  | Ud |  | Seguro para la fijación del cuelgue, en cielos rasos suspendidos. | 0.84 | 0.15 | 0.13
mt12psg210c |  | Ud |  | Conexión superior para fijar la varilla al cuelgue, en cielos rasos suspendidos. | 0.84 | 2.05 | 1.72
mt12psg200a |  | m |  | Perfil primario 24x38x3700 mm, de acero galvanizado. | 0.84 | 6.95 | 5.84
mt12psg200b |  | m |  | Perfil secundario 24x32x600 mm, de acero galvanizado. | 0.84 | 6.95 | 5.84
mt12psg200c |  | m |  | Perfil secundario 24x32x1200 mm, de acero galvanizado. | 1.67 | 6.92 | 11.56
mt12psg200d |  | m |  | Perfil angular 25x25x3000 mm, de acero galvanizado. | 0.4 | 6.42 | 2.57
mt12psg020a |  | m² |  | Placa de yeso laminado, acabado sin revestir, de 1200x600x9,5 mm, de superficie lisa, para cielos rasos modulares. | 1.02 | 19.48 | 19.87
[5 empty] | Subtotal materiales: |  | 50.02
2 |  |  |  | Mano de obra
mo015 |  | h |  | Operario de montaje de cielos rasos. | 0.284 | 32.15 | 9.13
mo082 |  | h |  | Oficial de montaje de cielos rasos. | 0.284 | 21.72 | 6.17
[5 empty] | Subtotal mano de obra: |  | 15.3
3 |  |  |  | Herramientas
|  | % |  | Herramientas | 2 | 65.32 | 1.31
Coste de mantenimiento decenal: S/. 16,66 en los primeros 10 años. |  |  |  |  | Costos directos (1+2+3): |  | 66.63