## Hoja 1
RTD020 |  | m² |  | Cielo raso modular de planchas de yeso laminado.
Cielo raso modular, situado a una altura menor de 4 m, acústico formado por planchas perforadas de yeso laminado, con borde para perfilería oculta, de 600x600x12,5 mm, con perfilería oculta.
Descompuesto | Ud |  | Descomposición |  | Rend. | Precio unitario | Precio partida
mt12psg220 | Ud |  | Fijación compuesta por tarugo y tornillo 5x27. |  | 1.67 | 0.23 | 0.38
mt12psg190 | Ud |  | Varilla de cuelgue. |  | 1.67 | 3.38 | 5.64
mt12psg210a | Ud |  | Cuelgue para cielos rasos suspendidos. |  | 1.67 | 2.76 | 4.61
mt12psg210b | Ud |  | Seguro para la fijación del cuelgue, en cielos rasos suspendidos. |  | 1.67 | 0.45 | 0.75
mt12psg210c | Ud |  | Conexión superior para fijar la varilla al cuelgue, en cielos rasos suspendidos. |  | 1.67 | 3.38 | 5.64
mt12psg200a | m |  | Perfil primario 24x38x3700 mm, de acero galvanizado. |  | 1.67 | 3.13 | 5.23
mt12psg200b | m |  | Perfil secundario 24x32x600 mm, de acero galvanizado. |  | 0.84 | 3.13 | 2.63
mt12psg200c | m |  | Perfil secundario 24x32x1200 mm, de acero galvanizado. |  | 1.67 | 3.13 | 5.23
mt12psg200d | m |  | Perfil angular 25x25x3000 mm, de acero galvanizado. |  | 0.4 | 2.59 | 1.04
mt12psg025d | m² |  | Plancha perforada de yeso laminado, con borde para perfilería oculta, de 600x600x12,5 mm, para techos modulares. |  | 1.05 | 109.67 | 115.15
mo015 | h |  | Operario de montaje de cielos rasos. |  | 0.309 | 15.24 | 4.71
mo082 | h |  | Oficial de montaje de cielos rasos. |  | 0.309 | 10.08 | 3.11
| % |  | Medios auxiliares |  | 2 | 154.12 | 3.08
| % |  | Costes indirectos |  | 3 | 157.2 | 4.72
Coste de mantenimiento decenal: S/. 40,48 en los primeros 10 años. | [5 empty] | Total: | 161.92