## Hoja 1
RTD020 | m² |  | Cielo raso modular de planchas de yeso laminado.
Cielo raso modular, situado a una altura mayor o igual a 4 m, decorativo formado por planchas lisas de yeso laminado, acabado con vinilo blanco, de 1200x600x9,5 mm, con perfilería vista.
Descompuesto | Ud | Descomposición |  | Rend. | Precio unitario | Precio partida
mt12psg220 | Ud | Fijación compuesta por tarugo y tornillo 5x27. |  | 0.84 | 0.23 | 0.19
mt12psg190 | Ud | Varilla de cuelgue. |  | 0.84 | 3.38 | 2.84
mt12psg210a | Ud | Cuelgue para cielos rasos suspendidos. |  | 0.84 | 2.76 | 2.32
mt12psg210b | Ud | Seguro para la fijación del cuelgue, en cielos rasos suspendidos. |  | 0.84 | 0.45 | 0.38
mt12psg210c | Ud | Conexión superior para fijar la varilla al cuelgue, en cielos rasos suspendidos. |  | 0.84 | 3.38 | 2.84
mt12psg200a | m | Perfil primario 24x38x3700 mm, de acero galvanizado. |  | 0.84 | 3.13 | 2.63
mt12psg200b | m | Perfil secundario 24x32x600 mm, de acero galvanizado. |  | 0.84 | 3.13 | 2.63
mt12psg200c | m | Perfil secundario 24x32x1200 mm, de acero galvanizado. |  | 1.67 | 3.13 | 5.23
mt12psg200d | m | Perfil angular 25x25x3000 mm, de acero galvanizado. |  | 0.4 | 2.59 | 1.04
mt12psg020i | m² | Plancha lisa de yeso laminado, acabado con vinilo blanco, de 1200x600x9,5 mm, para techos modulares. |  | 1.05 | 24.28 | 25.49
mo015 | h | Operario de montaje de cielos rasos. |  | 0.301 | 15.24 | 4.59
mo082 | h | Oficial de montaje de cielos rasos. |  | 0.301 | 10.08 | 3.03
| % | Medios auxiliares |  | 2 | 53.21 | 1.06
| % | Costes indirectos |  | 3 | 54.27 | 1.63
Coste de mantenimiento decenal: S/. 13,98 en los primeros 10 años. |  |  |  |  | Total: | 55.9