## Hoja 1
RTD021 |  |  | m² | Cielo raso modular de planchas de yeso laminado, sistema "KNAUF".
Cielo raso modular, situado a una altura menor de 4 m, decorativo D143 E "KNAUF", formado por planchas de yeso laminado plancha de yeso laminado lisa acabado con vinilo blanco, VTR "KNAUF", de 1200x600x12,5 mm, con perfilería vista.
Descompuesto | Ud | Descomposición |  |  | Rend. | Precio unitario | Precio partida
mt12ppk040E | m² | Plancha de yeso laminado lisa acabado con vinilo blanco, VTR "KNAUF", de 1200x600x12,5 mm, para techos modulares BC. |  |  | 1.05 | 31 | 32.55
mt12pfk060e | m | Perfil primario EASY T - 24/38/3700 mm "KNAUF", color blanco, de acero galvanizado. |  |  | 0.84 | 3.22 | 2.7
mt12pfk060y | m | Perfil secundario EASY TG - 24/32/600 mm "KNAUF", color blanco, de acero galvanizado. |  |  | 0.84 | 3.22 | 2.7
mt12pfk060A | m | Perfil secundario EASY TG - 24/32/1200 mm "KNAUF", color blanco, de acero galvanizado. |  |  | 1.67 | 3.22 | 5.38
mt12pfk050b | m | Perfil angular EASY L - 25/25/3050 mm "KNAUF", color blanco, de acero galvanizado. |  |  | 0.4 | 2.67 | 1.07
mt12pek050a | Ud | Cuelgue Nonius "KNAUF", para cielos rasos suspendidos. |  |  | 0.84 | 2.92 | 2.45
mt12pek050b | Ud | Seguro Nonius "KNAUF", para cielos rasos suspendidos. |  |  | 0.84 | 0.48 | 0.4
mt12pek050c | Ud | Parte superior Nonius "KNAUF", 530/630, para cielos rasos suspendidos. |  |  | 0.84 | 3.57 | 3
mt12pek030 | Ud | Varilla de cuelgue "KNAUF" de 100 cm. |  |  | 0.84 | 1.53 | 1.29
mt12psg220 | Ud | Fijación compuesta por tarugo y tornillo 5x27. |  |  | 0.84 | 0.23 | 0.19
mo015 | h | Operario de montaje de cielos rasos. |  |  | 0.273 | 15.24 | 4.16
mo082 | h | Oficial de montaje de cielos rasos. |  |  | 0.273 | 10.08 | 2.75
| % | Medios auxiliares |  |  | 2 | 58.64 | 1.17
| % | Costes indirectos |  |  | 3 | 59.81 | 1.79
Coste de mantenimiento decenal: S/. 15,40 en los primeros 10 años. | [5 empty] | Total: | 61.6