## Hoja 1
RTD021 |  | m² |  | Cielo raso modular de planchas de yeso laminado, sistema "KNAUF".
Cielo raso modular, situado a una altura menor de 4 m, decorativo D146 "KNAUF", formado por planchas de yeso laminado lisas Danoline acabado Plaza R Borde A de 9,5x600x600 mm, con perfilería vista.
Descompuesto | Ud |  | Descomposición |  | Rend. | Precio unitario | Precio partida
mt12ppk020aa | m² |  | Plancha de yeso laminado lisa Danoline acabado Plaza, R Borde A "KNAUF" de 9,5x600x600 mm, para techos modulares. |  | 1.05 | 69.35 | 72.82
mt12pfk060e | m |  | Perfil primario EASY T - 24/38/3700 mm "KNAUF", color blanco, de acero galvanizado. |  | 0.84 | 3.22 | 2.7
mt12pfk060y | m |  | Perfil secundario EASY TG - 24/32/600 mm "KNAUF", color blanco, de acero galvanizado. |  | 0.84 | 3.22 | 2.7
mt12pfk060A | m |  | Perfil secundario EASY TG - 24/32/1200 mm "KNAUF", color blanco, de acero galvanizado. |  | 1.67 | 3.22 | 5.38
mt12pfk050b | m |  | Perfil angular EASY L - 25/25/3050 mm "KNAUF", color blanco, de acero galvanizado. |  | 0.4 | 2.67 | 1.07
mt12pek050a | Ud |  | Cuelgue Nonius "KNAUF", para cielos rasos suspendidos. |  | 0.84 | 2.92 | 2.45
mt12pek050b | Ud |  | Seguro Nonius "KNAUF", para cielos rasos suspendidos. |  | 0.84 | 0.48 | 0.4
mt12pek050c | Ud |  | Parte superior Nonius "KNAUF", 530/630, para cielos rasos suspendidos. |  | 0.84 | 3.57 | 3
mt12pek030 | Ud |  | Varilla de cuelgue "KNAUF" de 100 cm. |  | 0.84 | 1.53 | 1.29
mt12psg220 | Ud |  | Fijación compuesta por tarugo y tornillo 5x27. |  | 0.84 | 0.23 | 0.19
mo015 | h |  | Operario de montaje de cielos rasos. |  | 0.273 | 15.24 | 4.16
mo082 | h |  | Oficial de montaje de cielos rasos. |  | 0.273 | 10.08 | 2.75
| % |  | Medios auxiliares |  | 2 | 98.91 | 1.98
| % |  | Costes indirectos |  | 3 | 100.89 | 3.03
Coste de mantenimiento decenal: S/. 25,98 en los primeros 10 años. | [5 empty] | Total: | 103.92