## Hoja 1
RTD021 |  | m² |  | Cielo raso modular de planchas de yeso laminado, sistema "KNAUF".
Cielo raso modular, situado a una altura menor de 4 m, decorativo D148 "KNAUF", formado por planchas de yeso laminado lisas Danoline acabado Corridor R Borde D de 9,5x400x2400 mm, con perfilería oculta.
Descompuesto | Ud |  | Descomposición |  | Rend. | Precio unitario | Precio partida
mt12ppk030e | m² |  | Plancha de yeso laminado lisa Danoline acabado Corridor, R Borde D "KNAUF" de 9,5x400x2400 mm, para techos modulares, incluso perfil Flex. |  | 1.05 | 325.31 | 341.58
mt12pfk050d | m |  | Perfil angular Danoline 20x40x3050 mm "KNAUF", para acabado Corridor, de acero galvanizado. |  | 0.4 | 9.99 | 4
mo015 | h |  | Operario de montaje de cielos rasos. |  | 0.309 | 15.24 | 4.71
mo082 | h |  | Oficial de montaje de cielos rasos. |  | 0.309 | 10.08 | 3.11
| % |  | Medios auxiliares |  | 2 | 353.4 | 7.07
| % |  | Costes indirectos |  | 3 | 360.47 | 10.81
Coste de mantenimiento decenal: S/. 92,82 en los primeros 10 años. | [5 empty] | Total: | 371.28