## Hoja 1
RTD021 |  | m² | Cielo raso modular de planchas de yeso laminado, sistema "KNAUF".
Cielo raso modular, situado a una altura mayor o igual a 4 m, acústico D146 "KNAUF", formado por planchas de yeso laminado perforadas Danoline acabado Plaza G1 Borde A de 9,5x600x600 mm, con perfilería vista.
Descompuesto | Ud | Descomposición |  | Rend. | Precio unitario | Precio partida
mt12ppk020db | m² | Plancha de yeso laminado perforada Danoline acabado Plaza, G1 Borde A "KNAUF" de 9,5x600x600 mm, para techos modulares. |  | 1.05 | 79.02 | 82.97
mt12pfk060e | m | Perfil primario EASY T - 24/38/3700 mm "KNAUF", color blanco, de acero galvanizado. |  | 0.84 | 3.22 | 2.7
mt12pfk060y | m | Perfil secundario EASY TG - 24/32/600 mm "KNAUF", color blanco, de acero galvanizado. |  | 0.84 | 3.22 | 2.7
mt12pfk060A | m | Perfil secundario EASY TG - 24/32/1200 mm "KNAUF", color blanco, de acero galvanizado. |  | 1.67 | 3.22 | 5.38
mt12pfk050b | m | Perfil angular EASY L - 25/25/3050 mm "KNAUF", color blanco, de acero galvanizado. |  | 0.4 | 2.67 | 1.07
mt12pek050a | Ud | Cuelgue Nonius "KNAUF", para cielos rasos suspendidos. |  | 0.84 | 2.92 | 2.45
mt12pek050b | Ud | Seguro Nonius "KNAUF", para cielos rasos suspendidos. |  | 0.84 | 0.48 | 0.4
mt12pek050c | Ud | Parte superior Nonius "KNAUF", 530/630, para cielos rasos suspendidos. |  | 0.84 | 3.57 | 3
mt12pek030 | Ud | Varilla de cuelgue "KNAUF" de 100 cm. |  | 0.84 | 1.53 | 1.29
mt12psg220 | Ud | Fijación compuesta por tarugo y tornillo 5x27. |  | 0.84 | 0.23 | 0.19
mo015 | h | Operario de montaje de cielos rasos. |  | 0.301 | 15.24 | 4.59
mo082 | h | Oficial de montaje de cielos rasos. |  | 0.301 | 10.08 | 3.03
| % | Medios auxiliares |  | 2 | 109.77 | 2.2
| % | Costes indirectos |  | 3 | 111.97 | 3.36
Coste de mantenimiento decenal: S/. 28,83 en los primeros 10 años. |  |  |  |  | Total: | 115.33