## Hoja 1
RTD021 |  | m² | Cielo raso modular de planchas de yeso laminado, sistema "KNAUF".
Cielo raso modular, situado a una altura mayor o igual a 4 m, decorativo D148 "KNAUF", formado por planchas de yeso laminado lisas Danoline acabado Corridor R Borde D de 9,5x400x1200 mm, con perfilería oculta.
Descompuesto | Ud | Descomposición |  | Rend. | Precio unitario | Precio partida
mt12ppk030a | m² | Plancha de yeso laminado lisa Danoline acabado Corridor, R Borde D "KNAUF" de 9,5x400x1200 mm, para techos modulares, incluso perfil Flex. |  | 1.05 | 325.31 | 341.58
mt12pfk050d | m | Perfil angular Danoline 20x40x3050 mm "KNAUF", para acabado Corridor, de acero galvanizado. |  | 0.4 | 9.99 | 4
mo015 | h | Operario de montaje de cielos rasos. |  | 0.34 | 15.24 | 5.18
mo082 | h | Oficial de montaje de cielos rasos. |  | 0.34 | 10.08 | 3.43
| % | Medios auxiliares |  | 2 | 354.19 | 7.08
| % | Costes indirectos |  | 3 | 361.27 | 10.84
Coste de mantenimiento decenal: S/. 93,03 en los primeros 10 años. |  |  |  |  | Total: | 372.11