## Hoja 1
RTD022 |  |  | m² | Cielo raso modular de planchas de yeso laminado, sistema "PLACO".
Cielo raso modular, situado a una altura mayor o igual a 4 m, decorativo, sistema Placo Natura Aseptic "PLACO", formado por plancha lisa de yeso laminado, gama Gyprex modelo Vinilo "PLACO", de 600x600 mm y 10 mm de espesor, con perfilería vista.
Descompuesto | Ud | Descomposición |  |  | Rend. | Precio unitario | Precio partida
mt12plp100a | m | Perfil metálico angular de acero galvanizado, Quick-lock "PLACO", color blanco, fabricado mediante laminación en frío, de 3000 mm de longitud, 22x22 mm de sección y 0,5 mm de espesor, para la realización de cielos rasos modulares. |  |  | 0.5 | 3.78 | 1.89
mt12ple100 | Ud | Varilla lisa regulable con gancho "PLACO", de 4 mm de diámetro y 1000 mm de longitud. |  |  | 0.83 | 5.75 | 4.77
mt12psg220 | Ud | Fijación compuesta por tarugo y tornillo 5x27. |  |  | 0.83 | 0.23 | 0.19
mt12ple090 | Ud | Pieza de cuelgue rápido Quick-lock "PLACO". |  |  | 0.83 | 3.97 | 3.3
mt12plp090a | m | Perfil metálico primario de acero galvanizado, Quick-lock "PLACO" color blanco, fabricado mediante laminación en frío, de 3600 mm de longitud, 24x38 mm de sección, para la realización de cielos rasos modulares. |  |  | 0.83 | 5.69 | 4.72
mt12plp090e | m | Perfil metálico secundario de acero galvanizado, Quick-lock "PLACO" color blanco, fabricado mediante laminación en frío, de 1200 mm de longitud, 24x32 mm de sección, para la realización de cielos rasos modulares. |  |  | 1.66 | 5.69 | 9.45
mt12plp090h | m | Perfil metálico secundario de acero galvanizado, Quick-lock "PLACO" color blanco, fabricado mediante laminación en frío, de 600 mm de longitud, 24x32 mm de sección, para la realización de cielos rasos modulares. |  |  | 0.83 | 5.69 | 4.72
mt12plk030baab | m² | Plancha lisa de yeso laminado, gama Gyprex modelo Vinilo "PLACO", de 600x600 mm y 10 mm de espesor, apoyada sobre perfilería vista con suela de 24 mm de anchura, revestida por su cara vista con una capa de vinilo. |  |  | 1.05 | 28.81 | 30.25
mo015 | h | Operario de montaje de cielos rasos. |  |  | 0.301 | 15.24 | 4.59
mo082 | h | Oficial de montaje de cielos rasos. |  |  | 0.301 | 10.08 | 3.03
| % | Medios auxiliares |  |  | 2 | 66.91 | 1.34
| % | Costes indirectos |  |  | 3 | 68.25 | 2.05
Coste de mantenimiento decenal: S/. 17,58 en los primeros 10 años. | [5 empty] | Total: | 70.3