## Hoja 1
RTF010 |  | m² |  | Cielo raso modular de planchas de lana de roca.
Cielo raso modular, situado a una altura menor de 4 m, de panel acústico de lana de roca, compuesto por módulos de 600x600x15 mm, acabado liso en color blanco para perfilería vista T 24.
Descompuesto | Ud |  | Descomposición |  | Rend. | Precio unitario | Precio partida
mt12pag010a | m² |  | Panel acústico autoportante de lana mineral, de resistencia térmica 0,4 m²K/W, Euroclase A1 de reacción al fuego, compuesto por módulos de 600x600x15 mm, acabado liso en color blanco con canto recto para perfilería vista T 24. |  | 1.05 | 37.44 | 39.31
mt12pfr010a | m |  | Perfil primario en T de 24x38x3600 mm, de acero galvanizado laminado, con la cara vista revestida con una lámina de aluminio acabado lacado en color blanco. |  | 0.7 | 3.04 | 2.13
mt12pfr010g | m |  | Perfil secundario en T de 24x38x600 mm, de acero galvanizado laminado, con la cara vista revestida con una lámina de aluminio acabado lacado en color blanco. |  | 1.5 | 3.04 | 4.56
mt12pfr010j | m |  | Perfil angular en L de 24x24x3000 mm, de acero galvanizado laminado, con la cara vista revestida con una lámina de aluminio acabado lacado en color blanco. |  | 0.4 | 2.47 | 0.99
mt12fac020b | Ud |  | Varilla metálica de acero galvanizado de 6 mm de diámetro. |  | 2 | 1.11 | 2.22
mt12fac050 | Ud |  | Accesorios para la instalación de cielos rasos modulares. |  | 1 | 5.58 | 5.58
mo015 | h |  | Operario de montaje de cielos rasos. |  | 0.238 | 15.24 | 3.63
mo082 | h |  | Oficial de montaje de cielos rasos. |  | 0.238 | 10.08 | 2.4
| % |  | Medios auxiliares |  | 2 | 60.82 | 1.22
| % |  | Costes indirectos |  | 3 | 62.04 | 1.86
Coste de mantenimiento decenal: S/. 15,98 en los primeros 10 años. | [5 empty] | Total: | 63.9