## Hoja 1
RTL015 |  | m² |  | Cielo raso modular de bandejas metálicas.
Cielo raso modular, situado a una altura menor de 4 m, formado por bandejas de acero galvanizado postlacado acabado perforado, color blanco, de 600x600 mm y 0,5 mm de espesor, con perfilería semivista.
Descompuesto | Ud |  | Descomposición |  | Rend. | Precio unitario | Precio partida
mt12fbh030j | m² |  | Bandeja de acero galvanizado postlacado acabado perforado, color blanco, de 600x600 mm y 0,5 mm de espesor, con canto para perfilería semivista, para techos modulares. |  | 1.03 | 96.26 | 99.15
mt12psg200a | m |  | Perfil primario 24x38x3700 mm, de acero galvanizado. |  | 0.882 | 3.13 | 2.76
mt12psg200b | m |  | Perfil secundario 24x32x600 mm, de acero galvanizado. |  | 0.882 | 3.13 | 2.76
mt12psg200c | m |  | Perfil secundario 24x32x1200 mm, de acero galvanizado. |  | 1.753 | 3.13 | 5.49
mt12psg200d | m |  | Perfil angular 25x25x3000 mm, de acero galvanizado. |  | 0.7 | 2.59 | 1.81
mt12psg210a | Ud |  | Cuelgue para cielos rasos suspendidos. |  | 0.84 | 2.76 | 2.32
mt12psg210b | Ud |  | Seguro para la fijación del cuelgue, en cielos rasos suspendidos. |  | 0.84 | 0.45 | 0.38
mt12psg210c | Ud |  | Conexión superior para fijar la varilla al cuelgue, en cielos rasos suspendidos. |  | 0.84 | 3.38 | 2.84
mt12psg190 | Ud |  | Varilla de cuelgue. |  | 0.84 | 3.38 | 2.84
mt12psg220 | Ud |  | Fijación compuesta por tarugo y tornillo 5x27. |  | 0.84 | 0.23 | 0.19
mo015 | h |  | Operario de montaje de cielos rasos. |  | 0.284 | 15.24 | 4.33
mo082 | h |  | Oficial de montaje de cielos rasos. |  | 0.284 | 10.08 | 2.86
| % |  | Medios auxiliares |  | 2 | 127.73 | 2.55
| % |  | Costes indirectos |  | 3 | 130.28 | 3.91
Coste de mantenimiento decenal: S/. 30,86 en los primeros 10 años. | [5 empty] | Total: | 134.19