## Hoja 1
RTL015 |  |  | m² | Cielo raso modular de bandejas metálicas.
Cielo raso modular, situado a una altura mayor o igual a 4 m, formado por bandejas de acero galvanizado prelacado acabado microperforado, color blanco, de 600x600 mm y 0,5 mm de espesor, con perfilería semivista.
Descompuesto | Ud | Descomposición |  |  | Rend. | Precio unitario | Precio partida
mt12fbh030f | m² | Bandeja de acero galvanizado prelacado acabado microperforado, color blanco, de 600x600 mm y 0,5 mm de espesor, con canto para perfilería semivista, para techos modulares. |  |  | 1.03 | 72.72 | 74.9
mt12psg200a | m | Perfil primario 24x38x3700 mm, de acero galvanizado. |  |  | 0.882 | 3.13 | 2.76
mt12psg200b | m | Perfil secundario 24x32x600 mm, de acero galvanizado. |  |  | 0.882 | 3.13 | 2.76
mt12psg200c | m | Perfil secundario 24x32x1200 mm, de acero galvanizado. |  |  | 1.753 | 3.13 | 5.49
mt12psg200d | m | Perfil angular 25x25x3000 mm, de acero galvanizado. |  |  | 0.7 | 2.59 | 1.81
mt12psg210a | Ud | Cuelgue para cielos rasos suspendidos. |  |  | 0.84 | 2.76 | 2.32
mt12psg210b | Ud | Seguro para la fijación del cuelgue, en cielos rasos suspendidos. |  |  | 0.84 | 0.45 | 0.38
mt12psg210c | Ud | Conexión superior para fijar la varilla al cuelgue, en cielos rasos suspendidos. |  |  | 0.84 | 3.38 | 2.84
mt12psg190 | Ud | Varilla de cuelgue. |  |  | 0.84 | 3.38 | 2.84
mt12psg220 | Ud | Fijación compuesta por tarugo y tornillo 5x27. |  |  | 0.84 | 0.23 | 0.19
mo015 | h | Operario de montaje de cielos rasos. |  |  | 0.313 | 15.24 | 4.77
mo082 | h | Oficial de montaje de cielos rasos. |  |  | 0.313 | 10.08 | 3.16
| % | Medios auxiliares |  |  | 2 | 104.22 | 2.08
| % | Costes indirectos |  |  | 3 | 106.3 | 3.19
Coste de mantenimiento decenal: S/. 25,18 en los primeros 10 años. | [5 empty] | Total: | 109.49