## Hoja 1
RTL016 |  | m² |  | Cielo raso modular de bandejas metálicas, sistema "KNAUF".
Cielo raso modular, situado a una altura menor de 4 m, Ras "KNAUF", formado por bandejas de acero galvanizado postlacado acabado liso, color blanco, de 0,5 mm de espesor, con canto A Enrasado, con perfilería vista.
Descompuesto | Ud |  | Descomposición |  | Rend. | Precio unitario | Precio partida
mt12pbk010maa | m² |  | Bandeja de acero galvanizado postlacado "KNAUF" acabado liso, color blanco, de 0,5 mm de espesor, con canto A Enrasado, para techos modulares. |  | 1.03 | 90.63 | 93.35
mt12pfk060e | m |  | Perfil primario EASY T - 24/38/3700 mm "KNAUF", color blanco, de acero galvanizado. |  | 0.882 | 3.22 | 2.84
mt12pfk060m | m |  | Perfil secundario EASY T - 24/32/600 mm "KNAUF", color blanco, de acero galvanizado. |  | 0.882 | 3.22 | 2.84
mt12pfk060o | m |  | Perfil secundario EASY T - 24/32/1200 mm "KNAUF", color blanco, de acero galvanizado. |  | 1.753 | 3.22 | 5.64
mt12pfk050b | m |  | Perfil angular EASY L - 25/25/3050 mm "KNAUF", color blanco, de acero galvanizado. |  | 0.7 | 2.67 | 1.87
mt12pek050a | Ud |  | Cuelgue Nonius "KNAUF", para cielos rasos suspendidos. |  | 0.84 | 2.92 | 2.45
mt12pek050b | Ud |  | Seguro Nonius "KNAUF", para cielos rasos suspendidos. |  | 0.84 | 0.48 | 0.4
mt12pek050c | Ud |  | Parte superior Nonius "KNAUF", 530/630, para cielos rasos suspendidos. |  | 0.84 | 3.57 | 3
mt12pek030 | Ud |  | Varilla de cuelgue "KNAUF" de 100 cm. |  | 0.84 | 1.53 | 1.29
mt12psg220 | Ud |  | Fijación compuesta por tarugo y tornillo 5x27. |  | 0.84 | 0.23 | 0.19
mo015 | h |  | Operario de montaje de cielos rasos. |  | 0.313 | 15.24 | 4.77
mo082 | h |  | Oficial de montaje de cielos rasos. |  | 0.313 | 10.08 | 3.16
| % |  | Medios auxiliares |  | 2 | 121.8 | 2.44
| % |  | Costes indirectos |  | 3 | 124.24 | 3.73
Coste de mantenimiento decenal: S/. 29,43 en los primeros 10 años. | [5 empty] | Total: | 127.97