## Hoja 1
RTL016 |  |  | m² | Cielo raso modular de bandejas metálicas, sistema "KNAUF".
Cielo raso modular, situado a una altura menor de 4 m, Ras "KNAUF", formado por bandejas de acero galvanizado prelacado acabado perforado tissue, color blanco, de 0,5 mm de espesor, con canto J Descolgado, con perfilería semivista.
Descompuesto | Ud | Descomposición |  |  | Rend. | Precio unitario | Precio partida
mt12pbk010hfa | m² | Bandeja de acero galvanizado prelacado "KNAUF" acabado perforado tissue, color blanco, de 0,5 mm de espesor, con canto J Descolgado, para techos modulares. |  |  | 1.03 | 92.61 | 95.39
mt12pfk060e | m | Perfil primario EASY T - 24/38/3700 mm "KNAUF", color blanco, de acero galvanizado. |  |  | 0.882 | 3.22 | 2.84
mt12pfk060m | m | Perfil secundario EASY T - 24/32/600 mm "KNAUF", color blanco, de acero galvanizado. |  |  | 0.882 | 3.22 | 2.84
mt12pfk060o | m | Perfil secundario EASY T - 24/32/1200 mm "KNAUF", color blanco, de acero galvanizado. |  |  | 1.753 | 3.22 | 5.64
mt12pfk050b | m | Perfil angular EASY L - 25/25/3050 mm "KNAUF", color blanco, de acero galvanizado. |  |  | 0.7 | 2.67 | 1.87
mt12pek050a | Ud | Cuelgue Nonius "KNAUF", para cielos rasos suspendidos. |  |  | 0.84 | 2.92 | 2.45
mt12pek050b | Ud | Seguro Nonius "KNAUF", para cielos rasos suspendidos. |  |  | 0.84 | 0.48 | 0.4
mt12pek050c | Ud | Parte superior Nonius "KNAUF", 530/630, para cielos rasos suspendidos. |  |  | 0.84 | 3.57 | 3
mt12pek030 | Ud | Varilla de cuelgue "KNAUF" de 100 cm. |  |  | 0.84 | 1.53 | 1.29
mt12psg220 | Ud | Fijación compuesta por tarugo y tornillo 5x27. |  |  | 0.84 | 0.23 | 0.19
mo015 | h | Operario de montaje de cielos rasos. |  |  | 0.284 | 15.24 | 4.33
mo082 | h | Oficial de montaje de cielos rasos. |  |  | 0.284 | 10.08 | 2.86
| % | Medios auxiliares |  |  | 2 | 123.1 | 2.46
| % | Costes indirectos |  |  | 3 | 125.56 | 3.77
Coste de mantenimiento decenal: S/. 29,75 en los primeros 10 años. | [5 empty] | Total: | 129.33