## Hoja 1
RTL016 |  | m² | Cielo raso modular de bandejas metálicas, sistema "KNAUF".
Cielo raso modular, situado a una altura mayor o igual a 4 m, Ras "KNAUF", formado por bandejas de acero galvanizado postlacado acabado liso, color blanco, de 0,5 mm de espesor, con canto A Enrasado, con perfilería vista.
Descompuesto | Ud | Descomposición |  | Rend. | Precio unitario | Precio partida
mt12pbk010maa | m² | Bandeja de acero galvanizado postlacado "KNAUF" acabado liso, color blanco, de 0,5 mm de espesor, con canto A Enrasado, para techos modulares. |  | 1.03 | 90.63 | 93.35
mt12pfk060e | m | Perfil primario EASY T - 24/38/3700 mm "KNAUF", color blanco, de acero galvanizado. |  | 0.882 | 3.22 | 2.84
mt12pfk060m | m | Perfil secundario EASY T - 24/32/600 mm "KNAUF", color blanco, de acero galvanizado. |  | 0.882 | 3.22 | 2.84
mt12pfk060o | m | Perfil secundario EASY T - 24/32/1200 mm "KNAUF", color blanco, de acero galvanizado. |  | 1.753 | 3.22 | 5.64
mt12pfk050b | m | Perfil angular EASY L - 25/25/3050 mm "KNAUF", color blanco, de acero galvanizado. |  | 0.7 | 2.67 | 1.87
mt12pek050a | Ud | Cuelgue Nonius "KNAUF", para cielos rasos suspendidos. |  | 0.84 | 2.92 | 2.45
mt12pek050b | Ud | Seguro Nonius "KNAUF", para cielos rasos suspendidos. |  | 0.84 | 0.48 | 0.4
mt12pek050c | Ud | Parte superior Nonius "KNAUF", 530/630, para cielos rasos suspendidos. |  | 0.84 | 3.57 | 3
mt12pek030 | Ud | Varilla de cuelgue "KNAUF" de 100 cm. |  | 0.84 | 1.53 | 1.29
mt12psg220 | Ud | Fijación compuesta por tarugo y tornillo 5x27. |  | 0.84 | 0.23 | 0.19
mo015 | h | Operario de montaje de cielos rasos. |  | 0.344 | 15.24 | 5.24
mo082 | h | Oficial de montaje de cielos rasos. |  | 0.344 | 10.08 | 3.47
| % | Medios auxiliares |  | 2 | 122.58 | 2.45
| % | Costes indirectos |  | 3 | 125.03 | 3.75
Coste de mantenimiento decenal: S/. 29,62 en los primeros 10 años. |  |  |  |  | Total: | 128.78