## Hoja 1
RTL025 | m² |  | Cielo raso modular de persianas metálicas.
Cielo raso modular suspendido, situado a una altura menor de 4 m, constituido por: ESTRUCTURA: entramado metálico oculto fijado a la losa o elemento soporte con varillas; LAMAS METÁLICAS: persianas horizontales de superficie lisa, de aluminio lacado, y de 85 mm de anchura, separadas 15 mm, con perfiles intermedios para la unión de las persianas entre sí. Incluso perfiles angulares, fijaciones para el anclaje de los perfiles y accesorios de montaje.
Código |  | Unidad |  | Descripción | Cantidad | Precio unitario | Precio parcial
1 |  |  |  | Materiales
mt12fla100cg |  | m |  | Persiana horizontal de superficie lisa, de aluminio prelacado, de 85 mm de anchura y 0,45 mm de espesor, con 15 mm de separación, sin aislamiento acústico, color blanco, para cielos rasos modulares con entramado oculto. | 10.2 | 6.99 | 71.3
mt12fpg010bgj |  | m |  | Perfil 28/41/4000 mm, de 0,6 mm de espesor, color blanco, de plancha de acero galvanizado, acabado troquelado, para la colocación de persianas horizontales cada 100 mm, en cielos rasos modulares. | 1 | 6.42 | 6.42
mt12fpg020b |  | m |  | Perfil 20/15/4000 mm, de 0,5 mm de espesor, color blanco, de plancha de acero galvanizado, para colocar entre persianas con 15 mm de separación. | 10 | 3.61 | 36.1
mt12fpg030aa |  | m |  | Perfil en U 20/15/3000 mm, color blanco, de aluminio lacado. | 1 | 3.07 | 3.07
mt12fpg050c |  | Ud |  | Clip de plástico, para la fijación entre persianas o bandejas metálicas y los perfiles de remate perimetral, en cielos rasos modulares. | 4 | 0.22 | 0.88
mt12psg190 |  | Ud |  | Varilla de cuelgue. | 1.25 | 1.38 | 1.73
mt12psg220 |  | Ud |  | Fijación compuesta por tarugo y tornillo 5x27. | 1.25 | 0.24 | 0.3
[5 empty] | Subtotal materiales: |  | 119.8
2 |  |  |  | Mano de obra
mo015 |  | h |  | Operario de montaje de cielos rasos. | 0.296 | 32.15 | 9.52
mo082 |  | h |  | Oficial de montaje de cielos rasos. | 0.296 | 21.72 | 6.43
[5 empty] | Subtotal mano de obra: |  | 15.95
3 |  |  |  | Herramientas
|  | % |  | Herramientas | 2 | 135.75 | 2.72
Coste de mantenimiento decenal: S/. 29,08 en los primeros 10 años. |  |  |  |  | Costos directos (1+2+3): |  | 138.47