## Hoja 1
RTL025 | m² |  | Cielo raso modular de persianas metálicas.
Cielo raso modular de persianas de aluminio lacado, situado a una altura menor de 4 m, de mecanización lisa, horizontal, de 130 mm de anchura, separación 15 mm, con suspensión metálica oculta.
Descompuesto | Ud | Descomposición |  | Rend. | Precio unitario | Precio partida
mt12fla020 | m² | Suspensión metálica oculto con suspensión autoniveladora de pletina, para cielo raso de persianas horizontales de aluminio. |  | 1 | 16.23 | 16.23
mt12fla010c | m² | Persiana lisa de aluminio lacado, horizontal, de 130 mm de anchura, con 15 mm de separación, para cielo raso modular con entramado oculto. |  | 1.03 | 80.34 | 82.75
mo015 | h | Operario de montaje de cielos rasos. |  | 0.379 | 15.24 | 5.78
mo082 | h | Oficial de montaje de cielos rasos. |  | 0.379 | 10.08 | 3.82
| % | Medios auxiliares |  | 2 | 108.58 | 2.17
| % | Costes indirectos |  | 3 | 110.75 | 3.32
Coste de mantenimiento decenal: S/. 23,95 en los primeros 10 años. |  |  |  |  | Total: | 114.07