## Hoja 1
RTL025 |  | m² |  | Cielo raso modular de persianas metálicas.
Cielo raso modular de persianas de aluminio lacado, situado a una altura menor de 4 m, de mecanización perforada, horizontal, de 85 mm de anchura, separación 15 mm, con suspensión metálica oculta.
Descompuesto | Ud |  | Descomposición |  | Rend. | Precio unitario | Precio partida
mt12fla020 | m² |  | Suspensión metálica oculto con suspensión autoniveladora de pletina, para cielo raso de persianas horizontales de aluminio. |  | 1 | 16.23 | 16.23
mt12fla010b | m² |  | Persiana perforada de aluminio lacado, horizontal, de 85 mm de anchura, con 15 mm de separación, para cielo raso modular con entramado oculto. |  | 1.03 | 78.43 | 80.78
mo015 | h |  | Operario de montaje de cielos rasos. |  | 0.379 | 15.24 | 5.78
mo082 | h |  | Oficial de montaje de cielos rasos. |  | 0.379 | 10.08 | 3.82
| % |  | Medios auxiliares |  | 2 | 106.61 | 2.13
| % |  | Costes indirectos |  | 3 | 108.74 | 3.26
Coste de mantenimiento decenal: S/. 23,52 en los primeros 10 años. | [5 empty] | Total: | 112