## Hoja 1
RTL026 | m² |  | Cielo raso modular de persianas metálicas, sistema "KNAUF".
Cielo raso modular, situado a una altura menor de 4 m, sistema D412.es "KNAUF", formado por persianas horizontales de superficie lisa, de aluminio lacado y de 85 mm de anchura, separadas 15 mm, con suspensión metálica vista.
Código |  | Unidad |  | Descripción | Cantidad | Precio unitario | Precio parcial
1 |  |  |  | Materiales
mt12flk020ea |  | m |  | Persiana horizontal de superficie lisa, de aluminio prelacado, modelo Compak AR "KNAUF", de 85 mm de anchura y 0,5 mm de espesor, para cielos rasos modulares con entramado visto. | 10.2 | 6.08 | 62.02
mt12pfk070a |  | m |  | Perfil Compak AR-CR "KNAUF", de plancha de aluminio, acabado troquelado, para la colocación de persianas horizontales cada 100 mm, en cielos rasos modulares. | 1 | 6.36 | 6.36
mt12pfk080a |  | m |  | Perfil en U 18/25/3050 mm, "KNAUF", color blanco, de aluminio lacado. | 0.75 | 10.43 | 7.82
mt12pek030 |  | Ud |  | Varilla de cuelgue "KNAUF" de 100 cm. | 0.8 | 1.64 | 1.31
mt12psg220 |  | Ud |  | Fijación compuesta por tarugo y tornillo 5x27. | 0.8 | 0.23 | 0.18
[5 empty] | Subtotal materiales: |  | 77.69
2 |  |  |  | Mano de obra
mo015 |  | h |  | Operario de montaje de cielos rasos. | 0.284 | 20.75 | 5.89
mo082 |  | h |  | Oficial de montaje de cielos rasos. | 0.284 | 13.75 | 3.91
[5 empty] | Subtotal mano de obra: |  | 9.8
3 |  |  |  | Herramientas
|  | % |  | Herramientas | 2 | 87.49 | 1.75
Coste de mantenimiento decenal: S/. 18,74 en los primeros 10 años. |  |  |  |  | Costos directos (1+2+3): |  | 89.24