## Hoja 1
RTL040 |  |  | m² | Cielo raso modular de rejilla metálica, sistema Fonotech Fonosteel "BUTECH".
Cielo raso modular, situado a una altura mayor o igual a 4 m, de bandejas de rejilla metálica con cuadrícula de 50x50 mm, autoportantes, de acero galvanizado, modelo Steel Grid, color a elegir de la carta RAL "BUTECH" "PORCELANOSA GRUPO", de 600x600 mm y 0,6 mm de espesor.
Descompuesto | Ud | Descomposición |  |  | Rend. | Precio unitario | Precio partida
mt12pmb015a | m² | Cielo raso modular formado por bandejas de rejilla metálica con cuadrícula de 50x50 mm, autoportantes, de acero galvanizado, modelo Steel Grid, color a elegir de la carta RAL, "BUTECH" "PORCELANOSA GRUPO", de 600x600 mm y 0,6 mm de espesor, y Euroclase A-s2,d0 de reacción al fuego; incluso parte proporcional de sistema de perfilería vista de 15 mm de ancho de perfil, acabado prelacado en color acero y varillas de sujeción. |  |  | 1.03 | 291.12 | 299.85
mo015 | h | Operario de montaje de cielos rasos. |  |  | 0.313 | 15.24 | 4.77
mo082 | h | Oficial de montaje de cielos rasos. |  |  | 0.313 | 10.08 | 3.16
| % | Medios auxiliares |  |  | 2 | 307.78 | 6.16
| % | Costes indirectos |  |  | 3 | 313.94 | 9.42
Coste de mantenimiento decenal: S/. 67,91 en los primeros 10 años. | [5 empty] | Total: | 323.36