## Hoja 1
RTM010 | m² |  | Cielo raso continuo de paneles de virutas de madera, sistema Heraklith "KNAUF INSULATION".
Cielo raso continuo, situado a una altura mayor o igual a 4 m, de panel ligero de lana de madera, Heraklith (Viruta fina) "KNAUF INSULATION", de 600x1200 mm y 15 mm de espesor.
Descompuesto | Ud | Descomposición |  | Rend. | Precio unitario | Precio partida
mt16vki010m | m² | Panel ligero de lana de madera, Heraklith (Viruta fina) "KNAUF INSULATION", de 600x1200 mm y 15 mm de espesor, formado por virutas de madera de 1,5 mm de diámetro aglomeradas con cemento, resistencia térmica 0,17 m²K/W, conductividad térmica 0,09 W/(mK), densidad 458 kg/m³, factor de resistencia a la difusión del vapor de agua 0,4 y Euroclase B-s1,d0 de reacción al fuego, para aislamiento térmico y acústico y protección frente a incendios, en edificación. |  | 1 | 69.28 | 69.28
mt16vki030 | Ud | Fijación maciza MSP "KNAUF INSULATION" para el anclaje de paneles Heraklith a soporte de concreto, incluso tapa. |  | 8.33 | 1.77 | 14.74
mo014 | h | Operario de montaje de cielos rasos. |  | 0.236 | 16.79 | 3.96
mo080 | h | Oficial de montaje de cielos rasos. |  | 0.236 | 13.29 | 3.14
| % | Medios auxiliares |  | 2 | 91.12 | 1.82
| % | Costes indirectos |  | 3 | 92.94 | 2.79
[5 empty] | Total: | 95.73