## Hoja 1
RTP090 | m | Cortinero de escayola, para solución perimetral de techo.
Cortinero en L de escayola, de 18x9,5x118,5 cm, para solución perimetral de techo, recibido con cola para escayola. Incluso accesorios de fijación.
Código |  |  | Unidad | Descripción | Cantidad | Precio unitario | Precio parcial
1 |  |  |  | Materiales
mt12rea030a |  |  | m | Cortinero en L de escayola, de 18x9,5x118,5 cm. | 1.05 | 16.53 | 17.36
mt09eyc030 |  |  | kg | Cola para escayola. | 0.21 | 1.06 | 0.22
[5 empty] | Subtotal materiales: |  | 17.58
2 |  |  |  | Mano de obra
mo035 |  |  | h | Operario escayolista. | 0.197 | 31.29 | 6.16
[5 empty] | Subtotal mano de obra: |  | 6.16
3 |  |  |  | Herramientas
|  |  | % | Herramientas | 2 | 23.74 | 0.47
Coste de mantenimiento decenal: S/. 5,08 en los primeros 10 años. |  |  |  |  | Costos directos (1+2+3): |  | 24.21