## Hoja 1
RTV010 | m² |  | Cielo raso modular de persianas de PVC.
Cielo raso modular, situado a una altura menor de 4 m, formado por persianas de PVC, de 85 mm de anchura, con 15 mm de separación, color gris, con fijación mediante varillas metálicas.
Descompuesto | Ud | Descomposición |  | Rend. | Precio unitario | Precio partida
mt12fpv010c | m | Persiana de PVC, horizontal, de 85 mm de anchura, con 15 mm de separación, color gris, para cielo raso modular con entramado oculto. |  | 10 | 7 | 70
mt12fpv020c | m | Perfil de unión en H de PVC, color gris, para cielo raso modular de persianas. |  | 8 | 4.79 | 38.32
mt12fpv020g | m | Perfil de remate perimetral de PVC, color gris, para cielo raso modular de persianas. |  | 4 | 4.79 | 19.16
mt12fpv030 | m | Soporte de suspensión de techo, de acero galvanizado, para cielo raso modular de persianas. |  | 1.5 | 13.07 | 19.61
mt12fac020a | Ud | Varilla metálica de acero galvanizado de 3 mm de diámetro. |  | 3.5 | 0.97 | 3.4
mt12fac021 | kg | Alambre de acero galvanizado de 0,7 mm de diámetro. |  | 0.1 | 3.92 | 0.39
mo015 | h | Operario de montaje de cielos rasos. |  | 0.261 | 15.24 | 3.98
mo082 | h | Oficial de montaje de cielos rasos. |  | 0.261 | 10.08 | 2.63
| % | Medios auxiliares |  | 2 | 157.49 | 3.15
| % | Costes indirectos |  | 3 | 160.64 | 4.82
Coste de mantenimiento decenal: S/. 28,13 en los primeros 10 años. |  |  |  |  | Total: | 165.46