## Hoja 1
RTV010 |  | m² |  | Cielo raso modular de persianas de PVC.
Cielo raso modular, situado a una altura mayor o igual a 4 m, formado por persianas de PVC, de 85 mm de anchura, con 15 mm de separación, color blanco, con fijación mediante varillas metálicas.
Descompuesto | Ud |  | Descomposición |  | Rend. | Precio unitario | Precio partida
mt12fpv010a | m |  | Persiana de PVC, horizontal, de 85 mm de anchura, con 15 mm de separación, color blanco, para cielo raso modular con entramado oculto. |  | 10 | 7 | 70
mt12fpv020a | m |  | Perfil de unión en H de PVC, color blanco, para cielo raso modular de persianas. |  | 8 | 4.79 | 38.32
mt12fpv020e | m |  | Perfil de remate perimetral de PVC, color blanco, para cielo raso modular de persianas. |  | 4 | 4.79 | 19.16
mt12fpv030 | m |  | Soporte de suspensión de techo, de acero galvanizado, para cielo raso modular de persianas. |  | 1.5 | 13.07 | 19.61
mt12fac020a | Ud |  | Varilla metálica de acero galvanizado de 3 mm de diámetro. |  | 3.5 | 0.97 | 3.4
mt12fac021 | kg |  | Alambre de acero galvanizado de 0,7 mm de diámetro. |  | 0.1 | 3.92 | 0.39
mo015 | h |  | Operario de montaje de cielos rasos. |  | 0.287 | 15.24 | 4.37
mo082 | h |  | Oficial de montaje de cielos rasos. |  | 0.287 | 10.08 | 2.89
| % |  | Medios auxiliares |  | 2 | 158.14 | 3.16
| % |  | Costes indirectos |  | 3 | 161.3 | 4.84
Coste de mantenimiento decenal: S/. 28,24 en los primeros 10 años. | [5 empty] | Total: | 166.14