## Hoja 1
RVE010 | m² |  | Espejo.
Espejo de luna de color de 5 mm de espesor, fijado con fragua al paramento.
Código |  | Unidad |  | Descripción | Cantidad | Precio unitario | Precio parcial
1 |  |  |  | Materiales
mt21vsj020d |  | m² |  | Espejo color bronce, 5 mm. | 1.005 | 207.06 | 208.1
mt21vva030 |  | m |  | Canteado de espejo. | 4 | 7.95 | 31.8
mt21vva012 |  | l |  | Fragua de aplicación con pistola, de base neutra monocomponente. | 0.105 | 50.6 | 5.31
[5 empty] | Subtotal materiales: |  | 245.21
2 |  |  |  | Mano de obra
mo055 |  | h |  | Operario cristalero. | 0.591 | 21.68 | 12.81
[5 empty] | Subtotal mano de obra: |  | 12.81
3 |  |  |  | Herramientas
|  | % |  | Herramientas | 2 | 258.02 | 5.16
Coste de mantenimiento decenal: S/. 355,29 en los primeros 10 años. |  |  |  |  | Costos directos (1+2+3): |  | 263.18